## Sheet1
硬件型号 | 硬件功能 | 硬件使用方法 | 购买网址 | 可能的替代方案
飞思卡尔智能小车底盘 | 实现小车的前进、后退与转向功能 | 本底盘是小车的核心硬件，包括了一个控制前轮的舵机和两个控制后轮的电机。其中舵机已自带两根出线，电机出线需要购买 | https://detail.tmall.com/item.htm?spm=a1z0d.6639537.1997196601.44.UJilnH&id=520241259301 | ZK-4WD 四轮驱动小车底盘（自行组装，无舵机）
Risym L298N 电机驱动板模块 | 实现小车调速、倒车。芯片可以同时控制两个直流电机 | 利用主机控制电机驱动芯片，根据芯片资料可知，利用主机产生一定频率的脉冲作用于某引脚，可以产生不同的输出电压，打到调速的目的 | https://detail.tmall.com/item.htm?spm=a220m.1000858.1000725.1.S3IBst&id=18566053714&areaId=420100&cat_id=2&rn=f32826b394fb38b94d84c8da589b0533&user_id=738263294&is_b=1 | 德飞莱双路直流电机驱动模块 （二者原理均为H桥）
光合硅能 12V 4.5AH免维护蓄电池 | 为主机与其他硬件供电 | 12V直流电源可以直接连接在支持12V装置的电源引脚上。另，可以多购买一个更大容量的，易于实验调试用 | https://detail.tmall.com/item.htm?spm=a220m.1000858.1000725.2.EbWgcB&id=42590901731&areaId=420100&cat_id=2&rn=3b3da7dcf83c13b5d3ef8148a6eb4437&user_id=2231644742&is_b=1 | 电池加电池盒
Risym LM2596 电源模块 | 将蓄电池的电压降为各设备标定的电压值，以正常使用。 | 直接将蓄电池接至DC-DC降压模块，可以输出稳定可调的直流电压。调整输出电压直接扭动芯片上的旋钮 | https://detail.tmall.com/item.htm?spm=a1z10.3-b.w4011-3079905380.28.dmiCnk&id=19905413537&rn=e67c33d7b032b4c173c05a580ed42813&abbucket=15 | 开关电源原理模块
Risym HC-SR04超声波模块 ×2 | 为主机提供障碍物距离信息 | 在2cm-450cm的距离下，通过ECHO端接收传感器到远端障碍的距离信息 | https://detail.tmall.com/item.htm?spm=a230r.1.14.24.Sbvxyg&id=12632417946&ns=1&abbucket=10 | 测距分别有超声模块和红外模块，建议先用超声
树莓派主机第二代B型 | 提供小车控制信号；处理图形输入与反馈；为其他模块提供集成接口 | 由电源模块供电使用，带有适配的摄像头接口和wifi借口，为电机提供GPIO接口以控制小车运动 | https://detail.tmall.com/item.htm?spm=a230r.1.14.1.AKN3Ca&id=43782363457&cm_id=140105335569ed55e27b&abbucket=5 | 树莓派一代B+型
树莓派摄像头模块（摄像头和支架） | 为小车的学习与运动提供输入 | 使用SCI接口与排线和树莓派主机直接相连，500万像素 | 摄像头：https://item.taobao.com/item.htm?spm=a1z10.1-c.w4004-12822685250.22.wpOe6P&id=41988301296 支架：https://item.taobao.com/item.htm?spm=2013.1.0.0.6vy5cv&id=520326653860 | -
EDUP EP-N8508GS 树莓派wifi模块 | 提供wifi连接，将图像和控制数据传输到服务器 | 即插即用，USB连接，无需驱动，150Mbps，IEEE 802.11b/g/n | https://item.taobao.com/item.htm?spm=2013.1.1998246701.3.EE2sbC&scm=1007.10152.17374.0i36903458968&id=22921464431&pvid=0e5fd722-c93d-4db8-85dc-d8d2ed78fe36 | -
其他组件包括： 散热片和小风扇；主机盒；杜邦接线（母对母，导线）；TF卡（16G）；读卡器；HDMI线；开关；红外遥控；GPS模块等